## Bill of Materials-TSAL(2024)
Designator | Quantity | Value | Voltage | Tolerance | Comment | Footprint | Description | Link
C1, C2 | 2 | 1u |  |  | 1u | 0603_CAP
C3 | 1 | 10n |  |  | 10n | 0603_CAP
D1, D2, D3, D4, D5, D6 | 6 |  |  |  | BL-HBXJXGX32L | PLCC_5050 | PLCC6 5050, RGB LED
Q1, Q2, Q3 | 3 |  |  |  | DMG2302UK-7 | SOT23-3 | MOSFET N-CH 20V 2.8A SOT23
R1 | 1 | 1k |  |  | 1k | 0603_RES
R2, R4, R8, R9 | 4 | 100k |  |  | 100k | 0603_RES
R3, R7 | 2 | 220 |  |  | 220 | 0603_RES
R5 | 1 | 10k |  |  | 10k | 0603_RES
R6 | 1 | 100k |  |  | Resistor | 0603_RES
R10, R11, R14, R16, R18, R20 | 6 | 500 |  |  | Resistor | 0603_RES
R12, R13, R15, R17, R19, R21 | 6 | 445 |  |  | Resistor | 0603_RES
U1 | 1 |  |  |  | 555 Timer | SOIC-8 | Generic 555 timer IC
X1, X2, X3, X4, X5, X6 | 6 |  |  |  | GenericPinHeader(0.1in) | GenericPinHeader(.1in) | Generic .1in(2.54mm) pitch pin header