## TSAL(2024)
Designator | Quantity | Description | Value | Comment | Footprint
C1, C2 | 2 |  | 1u | 1u | 0603_CAP
C3 | 1 |  | 10n | 10n | 0603_CAP
D1, D2, D3, D4, D5, D6 | 6 | PLCC6 5050, RGB LED |  | BL-HBXJXGX32L | PLCC_5050
Q1, Q2, Q3 | 3 | MOSFET N-CH 20V 2.8A SOT23 |  | DMG2302UK-7 | SOT23-3
R1 | 1 |  | 1k | 1k | 0603_RES
R2, R4, R8, R9 | 4 |  | 100k | 100k | 0603_RES
R3, R7 | 2 |  | 220 | 220 | 0603_RES
R5 | 1 |  | 10k | 10k | 0603_RES
R6 | 1 |  | 100k | 100k | 0603_RES
R10, R11, R14, R16, R18, R20 | 6 |  | 500 | 500 | 0603_RES
R12, R13, R15, R17, R19, R21 | 6 |  | 445 | 445 | 0603_RES
U1 | 1 | Generic 555 timer IC |  | 555 Timer | SOIC-8
X1, X2, X3, X4, X5, X6 | 6 | Generic .1in(2.54mm) pitch pin header |  | GenericPinHeader(0.1in) | GenericPinHeader(.1in)
JLC
Comment | Designator | Footprint
1u | C1, C2 | 0603_CAP
10n | C3 | 0603_CAP
BL-HBXJXGX32L | D1, D2, D3, D4, D5, D6 | PLCC_5050
DMG2302UK-7 | Q1, Q2, Q3 | SOT23-3
1k | R1 | 0603_RES
100k | R2, R4, R8, R9 | 0603_RES
220 | R3, R7 | 0603_RES
10k | R5 | 0603_RES
100k | R6 | 0603_RES
500 | R10, R11, R14, R16, R18, R20 | 0603_RES
445 | R12, R13, R15, R17, R19, R21 | 0603_RES
555 Timer | U1 | SOIC-8
GenericPinHeader(0.1in) | X1, X2, X3, X4, X5, X6 | GenericPinHeader(.1in)